## LCSC
| Descripción componente | Valor | Cant. BOM | Cant. a pedir | Precio unitario (USD) | Impuesto al ext (USD) | Precio total (USD) | Mfr. Number Part | Link
1 | AUX1_I/O1,AUX2_COM1,AUX2_COM2,AUX3_SPI1,AUX4_I/O_TNC1 | Conn_01x04 | 5 | 10 | 0.0541 | 0 | 0.541 | DS1023-1x4SF11 | https://www.lcsc.com/product-detail/C7509546.html?spm=wm.fly.bg.21.xh___wm.fly.tp.5.ml&lcsc_vid=QVEMBQBSEVJXVAdTQwVaUVIERVJbUQEEElBdBFVeRFAxVlNeTlJXVFVfT1JfVzsOAxUeFF5JWBYZEEoKFBINSQcJGk4NBhADEA4cHktXRlhXSQwSGg0%3D
2 | C1,C2,C3,C4,C5,C8,C10,C13,C16,C17,C20,C21,C22,C23,C24,C28,C34,C43,C53,C59 | 100nF | 20 | 40 | 0.0195 | 0 | 0.78 | CC0805KRX7R9BB104 | https://www.lcsc.com/product-detail/C49678.html?spm=wm.fly.bg.18.xh___wm.fly.tp.3.ml&lcsc_vid=RVheVlVUFVYNUwdSQ1FWXwBWRVMIVFMFTlEIVAcEFVMxVlNeT1RcVlJfTlZWVztW
3 | C6,C26,C48,C54 | 4.70uF | 4 | 10 | 0.0527 | 0 | 0.527 | CL21B475KAFNNNE | https://www.lcsc.com/product-detail/C98195.html?spm=wm.fly.bg.0.xh___wm.fly.tp.3.ml&lcsc_vid=RVheVlVUFVYNUwdSQ1FWXwBWRVMIVFMFTlEIVAcEFVMxVlNeT1RcVlJfTlZWVztW
4 | C7,C19,C32,C35,C46,C49 | 10.0uF | 6 | 20 | 0.064 | 0 | 1.28 | CL21B106KQQNNNE | https://www.lcsc.com/product-detail/C100083.html?spm=wm.fly.bg.7.xh___wm.fly.tp.3.ml&lcsc_vid=RVheVlVUFVYNUwdSQ1FWXwBWRVMIVFMFTlEIVAcEFVMxVlNeT1RcVlJfTlZWVztW
5 | C9,C27,C31,C44,C47 | 1.0uF | 5 | 20 | 0.0259 | 0 | 0.518 | CL21B105KOFNNNE | https://www.lcsc.com/product-detail/C24123.html?spm=wm.fly.bg.18.xh___wm.fly.tp.3.ml&lcsc_vid=QlBaXl1WRwcIX1FURAJcUFcFFFIIVldRQVJWVVVVQQUxVlNeT1RcU1JRRlhdXjsOAxUeFF5JWBYZEEoKFBINSQcJGk4NBhADEA4cHktXRlVcSQwSGg0%3D
6 | C11,C12,C29,C30,C57 | 2.20uF | 5 | 10 | 0.0378 | 0 | 0.378 | CL21B225KAFNNNE | https://www.lcsc.com/product-detail/C19110.html?spm=wm.fly.bg.1.xh___wm.fly.tp.3.ml&lcsc_vid=QlBaXl1WRwcIX1FURAJcUFcFFFIIVldRQVJWVVVVQQUxVlNeT1RcU1JRRlhdXjsOAxUeFF5JWBYZEEoKFBINSQcJGk4NBhADEA4cHktXRlVcSQwSGg0%3D
7 | C14,C15,C18,C25 | 15.0pF | 4 | 50 | 0.0169 | 0 | 0.845 | 08055A150JAT2A | https://www.lcsc.com/product-detail/C597359.html?spm=wm.fly.bg.6.xh___wm.fly.tp.3.ml&lcsc_vid=QlBaXl1WRwcIX1FURAJcUFcFFFIIVldRQVJWVVVVQQUxVlNeT1RcU1JRRlhdXjsOAxUeFF5JWBYZEEoKFBINSQcJGk4NBhADEA4cHktXRlVcSQwSGg0%3D
8 | C33,C39 | 150.0uF | 2 | 5 | 0.1789 | 0 | 0.8945 | V3MC0771E151MVTM | https://www.lcsc.com/product-detail/C42405022.html?s_z=n_q_EEE-FTE151XAP&spm=wm.fly.bg.1.xh&lcsc_vid=QlBaXl1WRwcIX1FURAJcUFcFFFIIVldRQVJWVVVVQQUxVlNeT1RcUVFQRlVaXzsOAxUeFF5JWBYZEEoKFBINSQcJGk4eFQsCAgIaSgADAwAHC0slRVVfVVdIHxUDCw%3D%3D
9 | C55,C56 | 100.0pF | 2 | 10 | 0.026 | 0 | 0.26 | 08055C101KAT2A | https://www.lcsc.com/product-detail/C2169741.html?spm=wm.fly.bg.2.xh___wm.fly.tp.3.ml&lcsc_vid=QlBaXl1WRwcIX1FURAJcUFcFFFIIVldRQVJWVVVVQQUxVlNeT1RcX1RURlVeVDtW
10 | CANBusT1 | SN65HVD230DR | 1 | 2 | 0.6703 | 0 | 1.3406 | SN65HVD230DR | https://www.lcsc.com/product-detail/C12084.html?s_z=s_p_SN65HVD230DR&spm=wm.fly.bg.0.xh&lcsc_vid=QlBaXl1WRwcIX1FURAJcUFcFFFIIVldRQVJWVVVVQQUxVlNeT1RcX1VQRFFaUzsOAxUeFF5JWBYZEEoKFBINSQcJGk4NBhADEA4cHktXRlVcSQwSGg0%3D
11 | ESD_D1,ESD_D2 | AQ3530-01FTG | 2 | 10 | 0.059 | 0 | 0.59 | AQ3530-01FTG(UMW) | https://www.lcsc.com/product-detail/C19626363.html?s_z=n_q_AQ3530-01FTG&spm=wm.fly.bg.1.stp&lcsc_vid=QlBaXl1WRwcIX1FURAJcUFcFFFIIVldRQVJWVVVVQQUxVlNeTlJWU11eQ1NXVTsOAxUeFF5JWBYZEEoKFBINSQcJGk4NBhADEA4cHktRR1NADxALGw%3D%3D
12 | ESD_D3 | ESD2CANXL24DBZRQ1 | 1 | 5 | 0.2835 | 0 | 1.4175 | ESD2CANXL24DBZRQ1 | https://www.lcsc.com/product-detail/C20345393.html?s_z=s_p_ESD2CANXL24DBZRQ1&spm=wm.fly.bg.0.xh&lcsc_vid=QlBaXl1WRwcIX1FURAJcUFcFFFIIVldRQVJWVVVVQQUxVlNeTlJWU1NQQlFWUTsOAxUeFF5JWBYZEEoKFBINSQcJGk4%3D
13 | ESD_D4 | USBLC6-2SC6 | 1 | 5 | 0.1782 | 0 | 0.891 | USBLC6-2SC6 | https://www.lcsc.com/product-detail/C7519.html?s_z=n_q_USBLC6-2SC6&spm=wm.fly.bg.0.xh&lcsc_vid=QlBaXl1WRwcIX1FURAJcUFcFFFIIVldRQVJWVVVVQQUxVlNeTlJWUVxfRVZfUDsOAxUeFF5JWBYZEEoKFBINSQcJGk4NBhADEA4cHktRR1NADxALGw%3D%3D
14 | FB1,FB2 | FerriteBead | 2 | 5 | 0.2281 | 0 | 1.1405 | BLM31PG601SH1L | https://www.lcsc.com/product-detail/C167450.html?s_z=n_q_BLM31PG601SH1L&spm=wm.fly.bg.0.xh&lcsc_vid=QlBaXl1WRwcIX1FURAJcUFcFFFIIVldRQVJWVVVVQQUxVlNeTlJWX1BfRVdfUTsOAxUeFF5JWBYZEEoKFBINSQcJGk4NBhADEA4cHktXRVVADxALGw%3D%3D
15 | IC1,IC2 | STM32F405RGT6 | 2 | 4 | 6.0228 | 0 | 24.0912 | STM32F405RGT6 | https://www.lcsc.com/product-detail/C15742.html?s_z=n_q_STM32F405RGT6&spm=wm.fly.bg.0.xh&lcsc_vid=QlBaXl1WRwcIX1FURAJcUFcFFFIIVldRQVJWVVVVQQUxVlNeTlJWX1FXQVZYVTsOAxUeFF5JWBYZEEoKFBINSQcJGk4eFQsCAgIaSgADAwAHC0slRldZU1FWWQkaCgg%3D
16 | IC3 | LDL1117S33R | 1 | 2 | 0.5327 | 0 | 1.0654 | LDL1117S33R | https://www.lcsc.com/product-detail/C435835.html?s_z=n_q_LDL1117S33R&spm=wm.fly.bg.0.xh&lcsc_vid=QlBaXl1WRwcIX1FURAJcUFcFFFIIVldRQVJWVVVVQQUxVlNeTlJWX1xURVRcUTsOAxUeFF5JWBYZEEoKFBINSQcJGk4eFQsCAgIaSgADAwAHC0slRlRZU1ZIHxUDCw%3D%3D
17 | IC4,IC5 | TPS2553QDBVRQ1 | 2 | 5 | 0.2952 | 0 | 1.476 | TPS2553DBVR-1 | https://www.lcsc.com/product-detail/C111738.html?s_z=n_q_TPS2553&spm=wm.fly.bg.0.xh&lcsc_vid=QlBaXl1WRwcIX1FURAJcUFcFFFIIVldRQVJWVVVVQQUxVlNeTlJWXlRQRlJaVjsOAxUeFF5JWBYZEEoKFBINSQcJGk4NBhADEA4cHktXR1BXSQwSGg0%3D
18 | IC7 | MKDV1GCL-AB | 1 | 2 | 5.0788 | 0 | 10.1576 | MKDV1GCL-ABF | https://www.lcsc.com/product-detail/C51966230.html?s_z=n_q_MKDV1GCL-AB&spm=wm.fly.bg.0.xh&lcsc_vid=QlBaXl1WRwcIX1FURAJcUFcFFFIIVldRQVJWVVVVQQUxVlNeTlJWXlVeRVBZUDsOAxUeFF5JWBYZEEoKFBINSQcJGk4eFQsCAgIaSgADAwAHC0slRlBfUFdeWQkaCgg%3D
19 | JTAG_MAIN1,JTAG_TNC1 | Conn_02x03_Pin | 2 | 10 | 0.0496 | 0 | 0.496 | HX PZ2.54-2x3P TP | https://www.lcsc.com/product-detail/C32713283.html?spm=wm.fly.bg.0.xh___wm.sxq.ssx.dcs.1&lcsc_vid=QlBaXl1WRwcIX1FURAJcUFcFFFIIVldRQVJWVVVVQQUxVlNeTlJWXlBWQlZWUDsOAxUeFF5JWBYZEEoKFBINSQcJGk4eFQsCAgIaSgADAwAHC0slRlBfUFdeWQkaCgg%3D
20 | L1,L9,L10 | 1.0uH | 3 | 6 | 0.1406 | 0 | 0.8436 | NLFV32T-1R0M-EF | https://www.lcsc.com/product-detail/C501985.html?s_z=n_q_NLFV32T-1R0M-EF&spm=wm.fly.bg.0.xh&lcsc_vid=EVUMBVRQRQBdBQVTTlZZAQYFRQALA1NVElYKVlZWEVcxVlNeTlJXVFNeQ1VZVDsOAxUeFF5JWBYZEEoKFBINSQcJGk4%3D
21 | L11,L13 | 56.0nH | 2 | 5 | 0.1296 | 0 | 0.648 | LQW2BAS56NG00L | https://www.lcsc.com/product-detail/C703724.html?spm=wm.fly.bg.1.xh___wm.fly.tp.3.ml&lcsc_vid=EVUMBVRQRQBdBQVTTlZZAQYFRQALA1NVElYKVlZWEVcxVlNeTlJXVFxeTlRbXjsOAxUeFF5JWBYZEEoKFBINSQcJGk4eFQsCAgIaSgADAwAHC0slQlFfXlxTWQkaCgg%3D
22 | POWER_LED1 | ORGANGE | 1 | 50 | 0.0088 | 0 | 0.44 | XL-2012UOC | https://www.lcsc.com/product-detail/C965813.html?spm=wm.fly.bg.4.xh___wm.fly.tp.17.ml&lcsc_vid=QlBaXl1WRwcIX1FURAJcUFcFFFIIVldRQVJWVVVVQQUxVlNeTlJXV1xSQ1ZfUTsOAxUeFF5JWBYZEEoKFBINSQcJGk4NBhADEA4cHktRTlNADxALGw%3D%3D
23 | POWER_LED2, POWER_LED5 | RED | 2 | 50 | 0.0156 | 0 | 0.78 | 17-21SURC/S530-A2/4T | https://www.lcsc.com/product-detail/C2986044.html?spm=wm.fly.bg.5.xh___wm.fly.tp.17.ml&lcsc_vid=QlBaXl1WRwcIX1FURAJcUFcFFFIIVldRQVJWVVVVQQUxVlNeTlJXV1xSQ1ZfUTsOAxUeFF5JWBYZEEoKFBINSQcJGk4NBhADEA4cHktRTlNADxALGw%3D%3D
24 | POWER_LED3, POWER_LED4 | GREEN | 2 | 5 | 0.0969 | 0 | 0.4845 | SML-210MTT86M | https://www.lcsc.com/product-detail/C23891612.html?spm=wm.fly.bg.8.xh___wm.fly.tp.17.ml&lcsc_vid=QlBaXl1WRwcIX1FURAJcUFcFFFIIVldRQVJWVVVVQQUxVlNeTlJXV1xSQ1ZfUTsOAxUeFF5JWBYZEEoKFBINSQcJGk4NBhADEA4cHktRTlNADxALGw%3D%3D
25 | Q1 | DTC144EET1G | 1 | 10 | 0.0517 | 0 | 0.517 | DTC144EET1G | https://www.lcsc.com/product-detail/C242410.html?s_z=s_p_DTC144EET1G&spm=wm.fly.bg.0.xh&lcsc_vid=QVEMBQBSEVJXVAdTQwVaUVIERVJbUQEEElBdBFVeRFAxVlNeTlJXVVxUQlhfXzsOAxUeFF5JWBYZEEoKFBINSQcJGk4eFQsCAgIaSgADAwAHC0slTldbX1VVWQkaCgg%3D
26 | R1,R2,R19,R20,R23, R3,R4,R6,R7,R8,R9,R10,R11,R16,R21,R24,R25,R26,R27,R28 | 10.0K | 20 | 100 | 0.0039 | 0 | 0.39 | 0805W8F1002T5E | https://www.lcsc.com/product-detail/C17414.html?s_z=s_q_t_RESISTOR&spm=wm.fly.bg.2.stp___wm.ssy.tc.0.tz&lcsc_vid=EVUMBVRQRQBdBQVTTlZZAQYFRQALA1NVElYKVlZWEVcxVlNeTlJXU1ZRTldfUzsOAxUeFF5JWBYZEEoKFBINSQcJGk4eFQsCAgIaFA%3D%3D
27 | R5,R18,R30,R31,R32,R33 | 1.0K | 6 | 100 | 0.0031 | 0 | 0.31 | FRC0805F1001TS | https://www.lcsc.com/product-detail/C2907232.html?s_z=s_q_t_RESISTOR&spm=wm.fly.bg.0.xh___wm.ssy.tc.0.tz&lcsc_vid=EVUMBVRQRQBdBQVTTlZZAQYFRQALA1NVElYKVlZWEVcxVlNeTlJXU1ZRTldfUzsOAxUeFF5JWBYZEEoKFBINSQcJGk4eFQsCAgIaFA%3D%3D
28 | R12 | 100 | 1 | 100 | 0.0031 | 0 | 0.31 | FRC0805J101 TS | https://www.lcsc.com/product-detail/C2907294.html?s_z=s_q_t_RESISTOR&spm=wm.fly.bg.3.xh___wm.ssy.tc.0.tz&lcsc_vid=EVUMBVRQRQBdBQVTTlZZAQYFRQALA1NVElYKVlZWEVcxVlNeTlJXU1ZRTldfUzsOAxUeFF5JWBYZEEoKFBINSQcJGk4eFQsCAgIaFA%3D%3D
29 | R13,R15 | 5.10K | 2 | 100 | 0.0022 | 0 | 0.22 | FRC0805J512TS | https://www.lcsc.com/product-detail/C2930296.html?s_z=s_q_t_RESISTOR&spm=wm.fly.bg.1.xh___wm.ssy.tc.0.tz&lcsc_vid=EVUMBVRQRQBdBQVTTlZZAQYFRQALA1NVElYKVlZWEVcxVlNeTlJXU1ZRTldfUzsOAxUeFF5JWBYZEEoKFBINSQcJGk4eFQsCAgIaFA%3D%3D
30 | R14,R17 | 26.10K | 2 | 100 | 0.0034 | 0 | 0.34 | FRC0805F2612TS | https://www.lcsc.com/product-detail/C2933386.html?s_z=s_q_t_RESISTOR&spm=wm.fly.bg.3.xh___wm.ssy.tc.0.tz&lcsc_vid=EVUMBVRQRQBdBQVTTlZZAQYFRQALA1NVElYKVlZWEVcxVlNeTlJXU1ZRTldfUzsOAxUeFF5JWBYZEEoKFBINSQcJGk4eFQsCAgIaFA%3D%3D
31 | R22 | 120 | 1 | 100 | 0.0037 | 0 | 0.37 | FRC0805F1200TS | https://www.lcsc.com/product-detail/C2907224.html?s_z=s_q_t_RESISTOR&spm=wm.fly.bg.1.xh___wm.ssy.tc.0.tz&lcsc_vid=EVUMBVRQRQBdBQVTTlZZAQYFRQALA1NVElYKVlZWEVcxVlNeTlJXU1ZRTldfUzsOAxUeFF5JWBYZEEoKFBINSQcJGk4eFQsCAgIaFA%3D%3D
32 | R29 | 22 | 1 | 100 | 0.0033 | 0 | 0.33 | FRC0805J220 TS | https://www.lcsc.com/product-detail/C2907310.html?s_z=s_q_t_RESISTOR&spm=wm.fly.bg.0.xh___wm.ssy.tc.0.tz&lcsc_vid=EVUMBVRQRQBdBQVTTlZZAQYFRQALA1NVElYKVlZWEVcxVlNeTlJXU1ZRTldfUzsOAxUeFF5JWBYZEEoKFBINSQcJGk4eFQsCAgIaFA%3D%3D
33 | RESET_MAIN1,RESET_TNC1 | SW_Push | 2 | 5 | 0.3126 | 0 | 1.563 | B3FS-1010P | https://www.lcsc.com/product-detail/C231324.html?s_z=n_q_B3FS-1010&spm=wm.fly.bg.1.xh&lcsc_vid=EVUMBVRQRQBdBQVTTlZZAQYFRQALA1NVElYKVlZWEVcxVlNeTlJXUlFST1JfVTsOAxUeFF5JWBYZEEoKFBINSQcJGk4eFQsCAgIaSgADAwAHC0slRVheUFdXR08GEwkK
| SUB TOTAL | [5 empty] | 56.2354