## Panel - LCSC
Descripcion | MPN | Proveedor | Precio Unitario | Cantidad PCB | Cantidad Solicitada | Subtotal | Link
Monitor de corriente | INA226AIDGST | LCSC | 1.13 | 1 | 2 | 2.26 | INA226AIDGST ¦ Current Regulation/Management ¦ TI ¦ LCSC
Socket housing 8 pines | ZER-08V-S | LCSC | 0.1383 | 2 | 5 | 0.6915 | ZER-08V-S ¦ Rectangular Connector Housings ¦ JST ¦ LCSC
Header 4 pines | SM04B-ZESS-TB(LF)(SN) | LCSC | 0.58 | 3 | 4 | 2.32 | SM04B-ZESS-TB(LF)(SN) ¦ Headers, Male Pins ¦ JST ¦ LCSC
Socket housing 4 pines | ZER-04V-S | LCSC | 0.0722 | 3 | 5 | 0.361 | ZER-04V-S ¦ Rectangular Connector Housings ¦ JST ¦ LCSC
Socket contact | SZE-002T-P0.3 | LCSC | 0.0242 | 28 | 40 | 0.968 | SZE-002T-P0.3 ¦ Rectangular Connector Contacts ¦ JST ¦ LCSC
Diodo Schottky | SL03-GS18 | LCSC | 0.24 | 3 | 5 | 1.2 | SL03-GS18 ¦ Single Diodes ¦ VISHAY ¦ LCSC
Resistencia 0.05 | WSL2512R0500FEA | LCSC | 0.2391 | 1 | 5 | 1.1955 | WSL2512R0500FEA ¦ Chip Resistor - Surface Mount ¦ VISHAY ¦ LCSC
Capacitor 0,1uF | GCM21BR71H104KA37L | LCSC | 0.0474 | 3 | 20 | 0.948 | GCM21BR71H104KA37L ¦ Ceramic Capacitors ¦ muRata ¦ LCSC

## Panel - DIGIKEY
Descripcion | MPN | Proveedor | Precio Unitario | Cantidad PCB | Cantidad Solicitada | Subtotal | Link
Celdas solares | SM141K10L | DIGIKEY | 10.26 | 6 | 6 | 61.56 | SM141K10L ANYSOLAR Ltd ¦ Solar Cells ¦ DigiKey
Header 8 pines | SM08B-ZESS-TB | DIGIKEY | 0.86 | 2 | 4 | 3.44 | SM08B-ZESS-TB JST Sales America Inc. ¦ Headers, Male Pins ¦ DigiKey

## Panel - MOUSER
Descripcion | MPN | Proveedor | Precio Unitario | Cantidad PCB | Cantidad Solicitada | Subtotal | Link
Sensor de Temperatura | MCP9808T-E/MS | Mouser | 1.4 | 1 | 2 | 2.8 | MCP9808T-E/MS Microchip Technology ¦ Mouser

## Costo Total
LCSC | 9.944 | OBS: EL SENSOR DE LUZ PARA ADCS NO ESTA INCLUIDO EN ESTE BOM, INCLUYE TODOS LOS HEADERS Y SOCKETS DE CONEXION PARA EPS - PANEL
DIGIKEY | 65
MOUSER | 2.8
TOTAL | 77.744