## LCSC Y AMAZON
LCSC y AMAZON
Column1 | Column2 | Column3 | Column4 | Column5 | Column7 | Column8 | Column9
Reference | Qty | Value | LCSC#: | Link | Footprint | Precio unitario | Precio total
Arducam Mini | 1 | Module Camera Shield 5MP Plus OV5642 |  | https://www.amazon.com/Arducam-Module-Camera-Arduino-Mega2560/dp/B013JUKZ48/ |  | 40 | 40
D6 | 5 | BAT760-7 | C124187 | https://www.lcsc.com/product-detail/C124187.html | BAT760_7:SOD2513X120N | 0.2508 | 1.254
U7,U8 | 3 | MK MKDV1GCL-ABF | C51966230 | https://www.lcsc.com/product-detail/C51966230.html | SOP2-16_300MIL_SF_MRN | 5.086 | 15.258
C0,C1,C2,C3,C5,C8,C9,C32,C34,C39,C40,C41,C42 | 20 | 100nF | C3000849 | https://www.lcsc.com/product-detail/C3000849.html?s_z=n_q_vishay%25200805%2520capacitor%2520100nf | Capacitor_SMD:C_0805_2012Metric | 0.0154 | 0.308
C4,C20,C31,C33 | 5 | 1uF | C6119928 | https://www.lcsc.com/product-detail/C6119928.html?s_z=n_q_p_vishayCAP%2520CER%25201uF%2520100V%2520X7R%25200805 | Capacitor_SMD:C_0805_2012Metric | 0.0943 | 0.4715
C6,C7,C37,C38 | 10 | 10pF | C913595 | https://www.lcsc.com/product-detail/C913595.html?s_z=n_q_murata%252010pf%2520capacitor%25200805 | Capacitor_SMD:C_0805_2012Metric | 0.0576 | 0.576
C10,C35,C36 | 5 | 2.2uF | C2175468 | https://www.lcsc.com/product-detail/C2175468.html?s_z=n_q_VJ0805V225MXJTW1BC | Capacitor_SMD:C_0805_2012Metric | 0.02 | 0.1
C11 | 10 | 3.3nf | C415302 | https://www.lcsc.com/product-detail/C415302.html?s_z=n_q_CGA4C2C0G1H332JT0Y0N | Capacitor_SMD:C_0805_2012Metric | 0.0476 | 0.476
C12,C18 | 10 | 10nf | C2169545 | https://www.lcsc.com/product-detail/C2169545.html?s_z=n_q_VJ0805Y103KXACW1BC | Capacitor_SMD:C_0805_2012Metric | 0.035 | 0.35
C13,C14,C17,C23,C24,C25,C26,C27,C28,C29 | 20 | 100nf | C3000849 | https://www.lcsc.com/product-detail/C3000849.html?s_z=n_q_p_vishay%2520100%2520nf%25200805%2520cap | Capacitor_SMD:C_0805_2012Metric | 0.0154 | 0.308
C15,C16,C21 | 5 | 10uf | C162422 | https://www.lcsc.com/product-detail/C162422.html?s_z=n_q_p_vishay%252010%2520uf%25200805%2520cap%2520cer | Capacitor_SMD:C_0805_2012Metric | 0.1514 | 0.757
C19 | 5 | 470nf | C2174635 | https://www.lcsc.com/product-detail/C2174635.html?s_z=n_q_p_vishay%2520470%2520nf%25200805%2520cap%2520cer | Capacitor_SMD:C_0805_2012Metric | 0.0108 | 0.054
C22,C30 | 5 | 4.7uf | C162420 | https://www.lcsc.com/product-detail/C162420.html?s_z=n_q_p_murata%25204.7%2520uf%25200805%2520cap%2520cer | Capacitor_SMD:C_0805_2012Metric | 0.1147 | 0.5735
IC1 | 2 | STM32F411CEU6 | C60420 | https://www.lcsc.com/product-detail/C60420.html?s_z=n_q_STM32F411CEU6 | STM32F411CEU7:QFN50P700X700X65-49N-D | 6.1121 | 12.2242
U6 | 2 | STM32F427VGT6 | C117815 | https://www.lcsc.com/product-detail/C117815.html?s_z=n_q_STM32F427VGT6 | LQFP100-14x14mm | 9.1987 | 18.3974
[6 empty] | ∑ | 91.1076
[6 empty] | TOTAL | 146.3876